## 双目深度全流程
双目深度计算全流程算法路线对照
范围：已标定双目相机 → 稠密视差 → 公制深度/点云。各技术路线按列对照；单元格中的“｜”表示可替换子模块或工程选项。代表性路线，不等同于最新榜单排名。
核心几何：d = xL - xR；Z = fx·B / (d + cxR - cxL)。工程上优先使用 stereoRectify 输出的 Q 做重投影；基线 B 与深度 Z 必须使用同一长度单位。更新：2026-07-17
类别 | 子模块 | 共通目标 / 输出 | 经典局部 BM | 半全局 SGM / SGBM | 混合 MC-CNN + SGM | 3D代价体 CNN（GC-Net / PSMNet） | 迭代相关场（RAFT-Stereo） | Transformer全局匹配（STTR） | 实时 / 粗到细（HITNet / CREStereo） | 验证要点 / 关键风险 | 参考ID
采集与几何 | 输入同步 | 左右图同一时刻、稳定曝光、有效时间戳；输出成对图像与相机元数据。 | 常用灰度输入；硬件同步优先，软件同步仅适合静态或低速场景。 | 灰度｜彩色；OpenCV SGBM可处理多通道，但计算与P1/P2设置需随通道数调整。 | 校正后的灰度或RGB patch对；保证左右归一化一致。 | 校正RGB对；尺寸按网络步长补边，保留原始尺寸用于回裁。 | 校正RGB对；特征网络与上下文网络使用一致预处理。 | 校正RGB序列；逐极线形成token序列。 | HITNet/CREStereo均输入校正图；高分辨率可先缩放或分块。 | 滚动快门、曝光差、运动不同步会被误认为视差；先解决采集问题再调算法。 | S02
采集与几何 | 双目标定 | 估计K1、D1、K2、D2、R、T；基线B=¦¦T¦¦；输出可追溯标定文件。 | 共用；棋盘格｜ChArUco；广角镜头可换鱼眼模型。 | 共用；标定精度直接决定路径优化后的几何上限。 | 共用；学习匹配代价不能补偿错误外参。 | 共用；训练网络也需要与部署相同的相机模型。 | 共用；高精度网络对微小垂直视差仍敏感。 | 共用；虽可全局匹配，仍假设极线对应。 | 共用；CREStereo可增强非理想校正鲁棒性，但不替代标定。 | 不要只看重投影RMS；同时检查极线垂直残差、基线尺度、不同距离的深度偏差。 | S02
采集与几何 | 去畸变 / 极线校正 | 生成左右remap、有效ROI与Q矩阵；对应点应落在同一水平扫描线。 | 必须；校正后再做块匹配。 | 必须；降低二维搜索为水平一维搜索。 | 必须；patch正负样本按水平视差构造。 | 必须；代价体按视差维构造。 | 必须；相关体沿极线检索。 | 核心假设；按扫描线做序列匹配。 | 建议严格校正；可配合轻微y-shift数据增强提高鲁棒性。 | 抽查全视场极线；裁剪黑边但保留主点与Q的一致性。 | S02,S11,S13
采集与几何 | 光度预处理 | 减少左右亮度、颜色、噪声差异；不得破坏几何对应。 | 预滤波：XSobel｜归一化响应；可选CLAHE、轻度去噪。 | BT/梯度代价｜Census/Hamming｜SAD；可做亮度截断与梯度归一化。 | 均值方差归一化｜patch标准化；左右处理必须对称。 | 按模型要求归一化RGB；可选颜色校正、去雾、域归一化。 | 按预训练配置归一化与补边；避免左右独立自动增强。 | 特征归一化 + 位置编码；保持扫描线顺序。 | 亮度/伽马/噪声增强用于鲁棒性；部署预处理需与训练一致。 | 反光、透明、低照、左右自动曝光不一致是系统性难点；保留原图用于诊断。 | S03,S05,S06,S12,S13
采集与几何 | 视差范围与尺度 | 由Zmin/Zmax估算 d≈fx·B/Z；确定dmin、dmax、多尺度与裁剪策略。 | minDisparity｜numDisparities（通常16倍数）｜blockSize。 | 同BM，并设置P1/P2；OpenCV模式可选SGBM｜HH｜3WAY｜HH4。 | 显式D范围计算学习代价，再交给CBCA/SGM。 | 固定最大视差并在特征尺度构造D维；显存随H·W·D增长。 | 全对水平相关金字塔；迭代时在当前估计附近采样多层邻域。 | 不依赖预设固定最大视差，但注意力矩阵随扫描线宽度增长。 | HITNet：多分辨率tile假设；CREStereo：粗到细自适应相关。 | dmax过小截断近物；过大增加计算、显存和歧义。缩放图像后必须同步缩放视差。 | S03,S05,S08,S09,S10,S11,S12,S13
匹配核心 | 特征 / 匹配表示 | 构造对纹理、光照和局部形变有判别力的左右表示。 | 原始灰度｜梯度｜Census描述子；窗口大小可替换。 | 像素/梯度/BT/Census代价；边缘处可自适应惩罚。 | 孪生CNN patch特征；fast网络｜accurate网络。 | 共享2D特征；GC-Net拼接特征，PSMNet加入SPP上下文。 | 共享特征编码器 + 左图上下文编码器。 | 极线token + 自注意力/交叉注意力 + 位置编码。 | HITNet局部描述子+平面假设；CREStereo多尺度特征金字塔。 | 重复纹理、无纹理、镜面、透明区域需要更大上下文或外部先验。 | S01,S04,S06,S08,S09,S10,S11,S12,S13
匹配核心 | 匹配代价 | 量化左像素与候选右像素的匹配不一致性或相似性。 | SAD｜SSD｜NCC｜Census-Hamming；固定窗口或自适应窗口。 | 逐像素/块代价：BT｜Census｜互信息思想｜梯度组合。 | CNN输出相似度/代价；可用对比训练和难负样本。 | 特征拼接｜相关；后续3D CNN学习上下文代价。 | 点积相关，构建多层相关查询。 | 交叉注意力形成全局匹配分布，并施加唯一性/遮挡推理。 | 描述子匹配｜自适应组相关；在多尺度反复更新。 | 代价需在纹理变化下仍有尖锐最优值；检查最佳与次佳候选间隔。 | S01,S04,S06,S08,S09,S10,S11,S12,S13
匹配核心 | 代价体 / 相关体 | 将所有候选视差的证据组织为可聚合结构。 | 隐式滑窗遍历D；不必保存完整体，内存低。 | 显式或流式H×W×D代价；实现可按路径逐步聚合。 | CNN代价体 + Cross-Based Cost Aggregation，再进入SGM。 | 4D代价体D×H×W×C；精度高但显存瓶颈明显。 | 沿极线的全对相关体 + 多尺度池化金字塔。 | 每条扫描线W×W注意力/匹配矩阵；无需固定D但宽度复杂度高。 | HITNet避免完整代价体；CREStereo使用粗到细自适应相关体。 | 记录实际H/W/D和数据类型；显存估算必须包含中间激活与反向传播。 | S04,S06,S08,S09,S10,S11,S12,S13
匹配核心 | 聚合 / 正则 | 利用空间连续性与边缘信息抑制噪声，同时保留深度不连续。 | 盒式窗口｜自适应支持域｜引导滤波；易产生边缘膨胀。 | 多路径动态规划；P1平滑小变化、P2抑制大跳变；可按图像梯度自适应。 | CBCA + SGM；保留经典可解释平滑项。 | 3D卷积正则：GC-Net 3D编码解码｜PSMNet堆叠hourglass+SPP。 | 多层ConvGRU迭代更新；上下文特征提供局部先验。 | 自/交叉注意力聚合长程上下文；context adjustment细化。 | HITNet tile传播/斜平面；CREStereo级联循环更新与warp。 | 过强正则会抹平细杆、物体边缘和前景空洞；过弱则出现噪点和条纹。 | S04,S06,S08,S09,S10,S11,S12,S13
匹配核心 | 视差求解 | 从聚合后的代价/概率得到整数或连续视差。 | WTA：argmin cost。 | 多路径代价求和后WTA；左右方向可分别求解。 | SGM后WTA。 | soft argmin｜概率期望；可配多阶段监督。 | 从零或低分辨率初值开始，循环预测视差增量。 | 由匹配分布回归/选择对应位置，同时输出遮挡信息。 | HITNet选择并细化tile平面；CREStereo循环残差更新。 | 统一视差符号、坐标原点与无效值编码；测试已知平面是否方向正确。 | S01,S04,S06,S08,S09,S10,S11,S12,S13
匹配核心 | 亚像素精化 | 将整数视差细化为浮点视差，提高远距离深度精度。 | 最小代价邻域抛物线拟合｜曲线插值。 | 聚合代价峰值附近二次插值。 | 论文流程含subpixel enhancement。 | soft argmin天然输出连续视差；也可局部残差精修。 | 连续迭代更新 + 学习上采样。 | 注意力分布加权位置/连续回归。 | 斜平面参数细化｜学习上采样｜级联残差。 | 远处d小，0.1 px误差也可能造成明显深度误差；需单独测亚像素稳定性。 | S03,S04,S06,S08,S09,S10,S11,S12,S13
匹配核心 | 遮挡 / 歧义 | 识别无对应像素、重复纹理和边界冲突，生成invalid/occlusion mask。 | 纹理阈值｜唯一性比｜左右一致性；无效区不宜强行填满。 | 左右一致性 + 遮挡/误匹配分类 + 沿扫描线插值。 | CNN相似度间隔 + 左右检查；按遮挡类型插值。 | 概率熵｜双向预测｜额外置信度头；原模型可外接。 | 可双向运行做一致性；相关峰形与迭代收敛可作置信线索。 | 显式建模唯一性与遮挡，输出遮挡概率/匹配置信。 | 学习鲁棒性 + 可选左右检查；保留原始无效掩码。 | 测量系统应区分“不可见”与“估计失败”；填洞结果不能伪装成原始观测。 | S04,S06,S09,S11,S13
匹配核心 | 置信度 / 一致性 | 输出每像素可信度、左右一致性误差和有效掩码。 | best-second cost gap｜textureThreshold｜uniquenessRatio。 | 聚合代价间隔｜LR差值｜路径一致性。 | 学习代价margin + SGM一致性。 | 最大概率｜熵｜方差｜外接置信网络。 | 相关分布集中度｜更新残差｜双向一致性。 | 注意力置信与遮挡估计为内生输出。 | 假设分数｜残差幅度｜LR检查；可做距离分段阈值。 | 置信度必须用真实误差校准；避免只看网络概率而不看标定/域偏移。 | S03,S05,S11
匹配核心 | 后处理 | 去散斑、平滑噪声、修复小空洞并保持边缘；同时保留原始视差。 | 中值｜speckle去除｜WLS｜双边/引导滤波。 | speckle过滤｜小连通域去除｜边缘感知填补。 | 遮挡插值 + mismatch插值 + median + bilateral。 | 通常端到端输出；可外接边缘细化、CRF或guided refinement。 | 学习上采样后可选中值/时序滤波。 | context adjustment后可选边缘引导精修。 | 模型内粗到细精化；工程上可选引导滤波与小孔洞修复。 | 评估raw与post两套结果；后处理可能提升密度却降低真实边缘精度。 | S03,S05,S06,S09,S10,S11,S12,S13
深度输出 | 深度 / 点云 | 将浮点视差转为Z或XYZ；输出深度图、点云、有效mask和坐标系定义。 | OpenCV定点视差先÷16，再用Q重投影或几何公式。 | 同BM；使用stereoRectify生成且与裁剪/缩放一致的Q。 | 浮点视差 → Q / fxB公式。 | 浮点视差 → Q / fxB公式。 | 浮点视差 → Q / fxB公式。 | 对应位置转视差后 → Q / fxB公式。 | 浮点视差 → Q / fxB公式；缩放/分块后复原坐标。 | 检查B单位、fx像素单位、cx偏移、无效/负视差；点云坐标系需写清左相机还是世界坐标。 | S02,S03,S05
深度输出 | 误差与量程 | 量化像素误差向深度误差传播，并定义可靠距离范围。 | 低纹理时σd较大；适合近中距粗测。 | 通常比BM稳定，但P1/P2可能带来边缘偏置。 | 学习代价改善局部判别，但仍受SGM和域差异影响。 | 高精度但受固定D、显存和训练域影响。 | 强迭代与上下文带来高精度；仍需验证域外与远距稳定性。 | 全局上下文有利于歧义与遮挡；宽图计算代价高。 | 面向实时/高分辨率；对硬件与训练域仍需实测。 | 近似σZ≈fx·B·σd/d²；相对误差约σZ/Z≈σd/d。还应加入fx、B、外参不确定度。 | S01,S02
深度输出 | 视频时序 | 在运动场景降低闪烁，输出时间一致的深度及运动无效区。 | 时间中值｜指数滤波｜光流warp；需避免拖影。 | 以上一帧视差缩小搜索范围｜时序SGM扩展；先处理运动物体。 | 学习代价逐帧 + 外部时序滤波。 | 原始模型多为单帧对；可加入时序网络/时序损失。 | 原始迭代在单帧对内；工程上可用上一帧初始化，但须做重置与运动检测。 | 原始STTR为双帧对；视频需另加时序模块。 | 网络内循环细化不等于跨帧稳定；可外接时序一致性。 | 同步错误不能靠滤波修复；评价动态物体、急转弯、遮挡出现/消失时的延迟和鬼影。 | S10,S12,S13
训练与部署 | 训练 / 域适配 | 学习路线需要定义监督、预训练、增强、目标域微调与验证集。 | 不训练；在独立验证集调blockSize、阈值和滤波。 | 不训练；按相机、纹理和速度调D、P1、P2、路径模式。 | 正/负patch、难负样本；fast｜accurate；可做目标域微调。 | Scene Flow等合成预训练 → KITTI/自采目标域微调；多阶段视差损失。 | 迭代序列损失；合成预训练 + 目标域微调/混合训练。 | 匹配、遮挡、唯一性相关损失；强调跨域但仍应目标域验收。 | 亮度、噪声、遮挡、轻微y-shift增强；CREStereo使用大规模合成数据提升实际鲁棒性。 | 按场景划分train/val/test，禁止同一序列泄漏；训练分辨率、相机、基线和天气需覆盖部署域。 | S06,S07,S08,S09,S10,S11,S12,S13
训练与部署 | 部署 / 加速 | 统计完整链路延迟、显存/内存、功耗和吞吐，而非只测网络前向。 | CPU SIMD｜GPU｜FPGA；内存最低，易确定性部署。 | CPU/GPU/FPGA；5方向较省，HH更重；可流式实现。 | CNN推理 + CBCA/SGM，链路较长；适合已有SGM系统升级。 | FP16/TensorRT可加速；3D体是显存和带宽瓶颈。 | 减少迭代数｜低分辨率推理｜混合精度；精度/延迟需联合扫参。 | 扫描线注意力随W增长；可研究窗口化/稀疏化，但会改变原算法。 | HITNet面向实时且避免完整代价体；CREStereo粗到细适合高分辨率，需实测模型导出与算子支持。 | 端到端计时包含采集、remap、推理、后处理、Q重投影和数据传输；报告P50/P95。 | S03,S05,S10,S11,S12,S13
选型与验收 | 适用场景 | 按精度、速度、内存、训练数据、深度范围与可维护性选择。 | 纹理较好、低成本CPU、近中距粗深度、教学/快速原型。 | 机器人、ADAS原型、工业视觉；需要可解释且较稳的传统基线。 | 已有SGM链路，希望用学习代价提升纹理歧义区域。 | GPU充足、固定视差范围、追求高质量稠密视差。 | 高精度深度学习基线、复杂纹理/遮挡、可接受迭代延迟。 | 需要长程全局匹配、显式遮挡/置信、视差范围不易预设。 | 边缘设备/实时/高分辨率：HITNet偏实时，CREStereo偏实际复杂场景与粗到细。 | 同一标定、同一分辨率、同一后处理下横向比较，否则结论不可比。 | S03,S04,S06,S09,S10,S11,S12,S13
选型与验收 | 主要优点 | 明确每条路线最强的工程价值。 | 简单、低内存、参数直观、无需训练。 | 经典精度/速度平衡好；有显式平滑能量与成熟实现。 | 保留传统可解释性，同时学习更强匹配代价。 | 端到端学习上下文与几何；精度高、结构完整。 | 全对相关 + 迭代更新；精度、细节与泛化表现强。 | 全局上下文、唯一性/遮挡建模、无需固定D。 | 避免或压缩完整代价体；面向实时、高分辨率与实际数据。 | 优点必须在目标硬件和目标距离段复现；不要用单一平均分替代工程验收。 | S04,S06,S08,S09,S10,S11,S12,S13
选型与验收 | 主要局限 | 提前识别算法不可解决的物理与工程边界。 | 低纹理、重复纹理、遮挡和边缘膨胀明显；窗口难兼顾平面与细节。 | 复杂度随D增长；条纹/过平滑；P1/P2和路径模式需调参。 | 链路慢且模块多，训练代价与SGM参数耦合，非完全端到端。 | 显存大、固定D、训练成本高；域偏移仍明显。 | 迭代延迟、模型较大、部署算子和显存要求高。 | 宽度近二次复杂度；高分辨率显存/速度压力大，仍要求校正。 | 模型与训练依赖强；反光/透明/极细结构仍困难，实时性依硬件而定。 | 所有被动双目都受无纹理、镜面、透明、强光、遮挡和基线/FOV权衡限制。 | S01,S04,S06,S08,S09,S10,S11,S12,S13
选型与验收 | 推荐实现 | 给出可复现的代表性起点，便于建立统一基线。 | OpenCV StereoBM；可选ximgproc WLS做后处理。 | OpenCV StereoSGBM；模式SGBM/3WAY/HH对比；必要时自研Census-SGM。 | MC-CNN fast/accurate + CBCA + SGM + LR检查。 | GC-Net｜PSMNet；若资源有限先降分辨率/最大视差。 | RAFT-Stereo；固定迭代数，记录精度-延迟曲线。 | STTR；重点验证高分辨率内存、遮挡与宽视差。 | HITNet（实时、tile refinement）｜CREStereo（自适应相关、级联循环）。 | 先跑StereoSGBM传统基线，再选RAFT-Stereo或HITNet/CREStereo作为学习基线。 | S03,S05,S06,S08,S09,S10,S11,S12,S13
选型与验收 | 验收指标 | 覆盖几何、像素、深度、边缘、系统性能和鲁棒性。 | Bad-N px、EPE、有效率、深度分段误差、CPU延迟。 | 同左 + non-occ/all、边缘误差、P95延迟、内存。 | 同左 + 纹理分组、CNN与SGM分模块耗时。 | 同左 + 显存、固定D截断率、域外性能。 | 同左 + 迭代数曲线、收敛失败率、显存。 | 同左 + 遮挡精度、置信校准、随图宽的时间/显存。 | 同左 + FPS/功耗/导出精度、高分辨率稳定性。 | 建议：Middlebury室内高分辨率｜KITTI道路｜ETH3D灰度高分辨率｜自采标定板/平面/实景；同时报告raw/post。 | S14,S15,S16
选型与验收 | 选型建议 | 用统一数据与指标做两层基线：传统可解释基线 + 学习型精度/实时基线。 | 极低算力或快速验证：BM。 | 默认传统方案：SGBM/SGM；优先把标定、D范围、P1/P2和一致性调稳。 | 已有传统链路且允许训练：MC-CNN+SGM。 | 固定场景、GPU足、追求端到端稠密精度：PSMNet/同类3D体。 | 通用高精度深度学习起点：RAFT-Stereo。 | 超宽视差、全局歧义和遮挡置信重要：STTR。 | 实时边缘优先HITNet；高分辨率实际复杂场景可试CREStereo。 | 推荐决策顺序：采集/标定达标 → SGBM基线 → 深度学习基线 → 同场景量化 → 再决定工程化。 | S02,S05,S10,S11,S12,S13,S14,S15,S16
阅读说明 | “｜”表示可互换模块或工程选项；“共用”表示该环节不因匹配主干改变。比较路线时，必须固定标定、输入尺寸、视差范围定义、后处理和指标口径。
来源与链接（官方文档、原始论文、官方基准）
ID | 类型 | 来源名称 | 主要覆盖 | 链接 | 备注
S01 | 原始论文 | Scharstein & Szeliski — A Taxonomy and Evaluation of Dense Two-Frame Stereo Correspondence Algorithms | 经典稠密双目四阶段：匹配代价、代价聚合、视差计算/优化、精化 | https://vision.middlebury.edu/stereo/taxonomy-IJCV.pdf | 经典综述/评价框架
S02 | 官方文档 | OpenCV — Camera Calibration and 3D Reconstruction | stereoCalibrate、stereoRectify、Q、reprojectImageTo3D及相机几何 | https://docs.opencv.org/4.x/d9/d0c/group__calib3d.html | 官方API文档
S03 | 官方文档 | OpenCV — StereoBM | BM参数、预滤波、纹理阈值、唯一性、散斑等接口 | https://docs.opencv.org/4.x/d9/dba/classcv_1_1StereoBM.html | 官方API文档
S04 | 原始论文 | Hirschmüller — Stereo Processing by Semiglobal Matching and Mutual Information | SGM能量、多路径动态规划、P1/P2、遮挡与精化 | https://www.cvlibs.net/projects/autonomous_vision_survey/literature/Hirschmueller2008PAMI.pdf | IEEE TPAMI 2008
S05 | 官方文档 | OpenCV — StereoSGBM | OpenCV SGBM参数、模式、P1/P2、定点视差与工程实现差异 | https://docs.opencv.org/4.x/d2/d85/classcv_1_1StereoSGBM.html | 官方API文档
S06 | 原始论文 | Žbontar & LeCun — Computing the Stereo Matching Cost with a Convolutional Neural Network | MC-CNN fast/accurate、CBCA、SGM、左右检查和后处理 | https://arxiv.org/abs/1510.05970 | CVPR 2015 / JMLR版本
S07 | 原始论文 | Mayer et al. — A Large Dataset to Train Convolutional Networks for Disparity, Optical Flow, and Scene Flow Estimation | Scene Flow合成数据、DispNet、合成预训练路线 | https://openaccess.thecvf.com/content_cvpr_2016/html/Mayer_A_Large_Dataset_CVPR_2016_paper.html | CVPR 2016
S08 | 原始论文 | Kendall et al. — End-to-End Learning of Geometry and Context for Deep Stereo Regression (GC-Net) | 4D代价体、3D卷积正则、soft argmin连续视差 | https://openaccess.thecvf.com/content_iccv_2017/html/Kendall_End-To-End_Learning_of_ICCV_2017_paper.html | ICCV 2017
S09 | 原始论文 | Chang & Chen — Pyramid Stereo Matching Network (PSMNet) | SPP、堆叠hourglass 3D CNN、视差回归与训练 | https://openaccess.thecvf.com/content_cvpr_2018/html/Chang_Pyramid_Stereo_Matching_CVPR_2018_paper.html | CVPR 2018
S10 | 原始论文 | Lipson et al. — RAFT-Stereo: Multilevel Recurrent Field Transforms for Stereo Matching | 全对相关金字塔、多层ConvGRU、迭代视差更新 | https://arxiv.org/abs/2109.07547 | 3DV 2021
S11 | 原始论文 | Li et al. — Revisiting Stereo Depth Estimation from a Sequence-to-Sequence Perspective with Transformers (STTR) | 扫描线Transformer、全局匹配、唯一性、遮挡与置信 | https://arxiv.org/abs/2011.02910 | ICCV 2021
S12 | 原始论文 | Tankovich et al. — HITNet: Hierarchical Iterative Tile Refinement Network for Real-time Stereo Matching | tile平面假设、分层迭代精化、无完整代价体的实时路线 | https://openaccess.thecvf.com/content/CVPR2021/html/Tankovich_HITNet_Hierarchical_Iterative_Tile_Refinement_Network_for_Real-time_Stereo_Matching_CVPR_2021_paper.html | CVPR 2021
S13 | 原始论文 | Li et al. — Practical Stereo Matching via Cascaded Recurrent Network with Adaptive Correlation (CREStereo) | 自适应组相关、级联循环、粗到细、实际复杂数据增强 | https://openaccess.thecvf.com/content/CVPR2022/papers/Li_Practical_Stereo_Matching_via_Cascaded_Recurrent_Network_With_Adaptive_Correlation_CVPR_2022_paper.pdf | CVPR 2022
S14 | 官方基准 | Middlebury Stereo Evaluation v3 | 室内高分辨率、不同光照/曝光、non-occ/all与多阈值评价 | https://vision.middlebury.edu/stereo/submit3/ | 官方评测站
S15 | 官方基准 | KITTI Scene Flow / Stereo 2015 Evaluation | 道路驾驶场景、D1等误差、前景/背景与全部像素评价 | https://www.cvlibs.net/datasets/kitti/eval_scene_flow.php?benchmark=stereo | 官方评测站
S16 | 官方基准 | ETH3D Two-View Stereo Benchmark | 灰度、高分辨率、室内外双目/多视角评测 | https://eth3d.ethz.ch/overview | 官方评测站